## Hoja 1
QUV010 | m² |  | Capa de protección en techo inclinado, ajardinada extensiva.
Capa de protección en techo inclinado, ajardinada extensiva (ecológica), con una pendiente media del 5%, con sustrato, compuesto de materia orgánica de origen mineral y de origen vegetal, y otros componentes; con pH de 8, de 80 mm de espesor y plantas con cepellón plano, con 4 o más especies distintas de sedum.
Código |  | Unidad |  | Descripción | Cantidad | Costo unitario | Costo parcial
1 |  |  |  | Materiales
mt48sap010a |  | m³ |  | Sustrato, compuesto de materia orgánica de origen mineral y de origen vegetal, y otros componentes; con pH de 8, suministrado en sacos Big Bag, para techos ajardinadas extensivas. | 0.092 | 2038.42 | 187.53
mt48tsp010a |  | m² |  | Plantas con cepellón plano, suministradas en bandejas de 40 piezas con 4 o más especies distintas de sedum, para techos verdes. | 1.03 | 111.21 | 114.55
[5 empty] | Subtotal materiales: |  | 302.08
2 |  |  |  | Mano de obra
mo040 |  | h |  | Oficial jardinero. | 0.236 | 33952.7 | 8012.84
mo086 |  | h |  | Medio oficial jardinero. | 0.236 | 25378.9 | 5989.42
[5 empty] | Subtotal mano de obra: |  | 14002.26
3 |  |  |  | Herramientas
|  | % |  | Herramientas | 2 | 14304.34 | 286.09
[5 empty] | Costos directos (1+2+3): |  | 14590.43