## Hoja 1
RAG018 | m | Cantonera.
Cantonera de PVC.
Código |  |  | Unidad | Descripción | Cantidad | Costo unitario | Costo parcial
1 |  |  |  | Materiales
mt19awa010 |  |  | m | Cantonera de PVC en esquinas alicatadas. | 1.05 | 12.26 | 12.87
[5 empty] | Subtotal materiales: |  | 12.87
2 |  |  |  | Mano de obra
mo024 |  |  | h | Oficial albañil especializado en revestimientos cerámicos. | 0.192 | 445.11 | 85.46
[5 empty] | Subtotal mano de obra: |  | 85.46
3 |  |  |  | Herramientas
|  |  | % | Herramientas | 2 | 98.33 | 1.97
Coste de mantenimiento decenal: $ 55,17 en los primeros 10 años. |  |  |  |  | Costos directos (1+2+3): |  | 100.3