## Hoja 1
RCP030 | m² | Chapado con placas de piedra natural sujetas mediante anclajes mecánicos.
Chapado con placas mecanizadas de granito Gris Quintana, acabado pulido, 60x40x3 cm, sujetas con pivotes ocultos de acero inoxidable.
Código |  | Unidad | Descripción | Cantidad | Costo unitario | Costo parcial
1 |  |  | Materiales
mt18bgn010amc |  | m² | Placa mecanizada de granito nacional, Gris Quintana, 60x40x3 cm, acabado pulido. | 1.05 | 656.82 | 689.66
mt19paj100a |  | m² | Repercusión por sujeción de los anclajes en chapado de paramentos con materiales pétreos mediante mortero hidráulico. | 1 | 17.08 | 17.08
mt19paj020a |  | m² | Repercusión por anclaje oculto mediante pivotes ocultos (4 por baldosa), de 5 mm de diámetro mínimo y 30 mm de longitud mínima de acero inoxidable, en chapado de paramentos con materiales pétreos. | 1 | 125.18 | 125.18
mt18acc040 |  | Ud | Separadores de PVC, de 2 mm de espesor, para juntas horizontales en paramentos de piedra natural. | 12 | 0.18 | 2.16
|  |  |  | Subtotal materiales: |  | 834.08
2 |  |  | Mano de obra
mo022 |  | h | Oficial frentista colocador de piedra natural. | 1.536 | 445.11 | 683.69
mo060 |  | h | Medio oficial frentista colocador de piedra natural. | 0.896 | 331.94 | 297.42
|  |  |  | Subtotal mano de obra: |  | 981.11
3 |  |  | Herramientas
|  | % | Herramientas | 2 | 1815.19 | 36.3
Coste de mantenimiento decenal: $ 314,75 en los primeros 10 años. |  |  |  | Costos directos (1+2+3): |  | 1851.49