## Hoja 1
RDM010 | m² |  | Revestimiento mural con tablero de madera.
Revestimiento mural con tablero de fibras de madera y resinas sintéticas de densidad media (MDF), hidrófugo, sin recubrimiento, de 19 mm de espesor. Colocación en obra: con adhesivo.
Código |  | Unidad |  | Descripción | Cantidad | Costo unitario | Costo parcial
1 |  |  |  | Materiales
mt29tma140 |  | kg |  | Adhesivo de caucho sintético, de aplicación a dos caras, para revestimientos decorativos de madera. | 0.1 | 64.62 | 6.46
mt29tma030a |  | m² |  | Tablero de fibras de madera y resinas sintéticas de densidad media (MDF), hidrófugo, sin recubrimiento, de 19 mm de espesor, para revestimiento de paramentos verticales interiores. | 1.05 | 106.23 | 111.54
[5 empty] | Subtotal materiales: |  | 118
2 |  |  |  | Mano de obra
mo017 |  | h |  | Oficial carpintero. | 0.384 | 34452.4 | 13229.7
mo058 |  | h |  | Medio oficial carpintero. | 0.384 | 25540.9 | 9807.69
[5 empty] | Subtotal mano de obra: |  | 23037.4
3 |  |  |  | Herramientas
|  | % |  | Herramientas | 2 | 23155.4 | 463.11
Coste de mantenimiento decenal: $ 16.532,96 en los primeros 10 años. |  |  |  |  | Costos directos (1+2+3): |  | 23618.5