## Hoja 1
RDM020 |  | m² |  | Revestimiento mural con paneles de virutas de madera, sistema Heraklith "KNAUF INSULATION".
Revestimiento con panel ligero de lana de madera, Heraklith Combi Lana "KNAUF INSULATION", de 600x1200 mm y 50 mm de espesor, adherido al paramento vertical mediante cola.
Descompuesto | Ud |  | Descomposición |  | Rend. | Precio unitario | Precio análisis
mt16vki010I | m² |  | Panel ligero de lana de madera, Heraklith Combi Lana "KNAUF INSULATION", de 600x1200 mm y 50 mm de espesor, formado por virutas de madera de 1,5 mm de diámetro combinadas con lana mineral, resistencia térmica 1,157 m²K/W, conductividad térmica 0,09 W/(mK), densidad 240 kg/m³, factor de resistencia a la difusión del vapor de agua 0,4 y Euroclase B-s1,d0 de reacción al fuego, para aislamiento térmico y acústico y protección frente a incendios, en edificación. |  | 1.05 | 249.43 | 261.9
mt16vki050 | Ud |  | Cartucho de cola Heracolle "KNAUF INSULATION", para el embadurnado de paneles Heraklith. |  | 0.036 | 63.17 | 2.27
mo016 | h |  | Oficial carpintero. |  | 0.367 | 62.93 | 23.1
mo056 | h |  | Medio oficial carpintero. |  | 0.367 | 43.68 | 16.03
| % |  | Medios auxiliares |  | 2 | 303.3 | 6.07
| % |  | Costos indirectos |  | 3 | 309.37 | 9.28
Coste de mantenimiento decenal: $ 223,06 en los primeros 10 años. | [5 empty] | Total: | 318.65