## Hoja 1
RDP010 | m² |  | Revestimiento mural con papel de vinilo.
Revestimiento mural con papel de vinilo, de 235 g/m². Colocación en obra: con cola celulósica, soluble en agua.
Código |  | Unidad |  | Descripción | Cantidad | Costo unitario | Costo parcial
1 |  |  |  | Materiales
mt29cam020 |  | kg |  | Cola celulósica, soluble en agua, para papeles pintados. | 0.01 | 175.26 | 1.75
mt29pap010a |  | m² |  | Papel de vinilo, de 235 g/m², para revestimiento de paramentos verticales interiores. | 1.1 | 67.77 | 74.55
[5 empty] | Subtotal materiales: |  | 76.3
2 |  |  |  | Mano de obra
mo038 |  | h |  | Oficial pintor. | 0.102 | 33952.7 | 3463.17
mo076 |  | h |  | Medio oficial pintor. | 0.102 | 25378.9 | 2588.65
[5 empty] | Subtotal mano de obra: |  | 6051.82
3 |  |  |  | Herramientas
|  | % |  | Herramientas | 2 | 6128.12 | 122.56
Coste de mantenimiento decenal: $ 5.875,64 en los primeros 10 años. |  |  |  |  | Costos directos (1+2+3): |  | 6250.68