## Hoja 1
RDT010 | m² | Revestimiento mural textil.
Revestimiento mural con moquette de fibra sintética 100% poliamida, con 750 g/m² de masa superficial de fibra depositada, de 7,0 mm de espesor, tipo bucle, fabricada por proceso de tufting sobre revés de yute sintético. Colocación en obra: con adhesivo de contacto a base de resina acrílica en dispersión acuosa.
Código |  | Unidad | Descripción | Cantidad | Costo unitario | Costo parcial
1 |  |  | Materiales
mt18dww010a |  | kg | Adhesivo de contacto a base de resina acrílica en dispersión acuosa, para piso de goma, caucho, linóleo, PVC, moquette y textil. | 0.5 | 72.81 | 36.41
mt29moq010d |  | m² | Moquette de fibra sintética 100% poliamida, con 750 g/m² de masa superficial de fibra depositada, de 7 mm de espesor, tipo bucle, fabricada por proceso de tufting sobre revés de yute sintético, para revestimiento de paramentos verticales interiores. | 1.05 | 128.13 | 134.54
|  |  |  | Subtotal materiales: |  | 170.95
2 |  |  | Mano de obra
mo027 |  | h | Oficial colocador de moquettes y revestimientos textiles. | 0.409 | 33952.7 | 13886.6
mo065 |  | h | Medio oficial colocador de moquettes y revestimientos textiles. | 0.409 | 25378.9 | 10380
|  |  |  | Subtotal mano de obra: |  | 24266.6
3 |  |  | Herramientas
|  | % | Herramientas | 2 | 24437.6 | 488.75
Coste de mantenimiento decenal: $ 17.448,42 en los primeros 10 años. |  |  |  | Costos directos (1+2+3): |  | 24926.3