## Hoja 1
RDT010 | m² |  | Revestimiento mural textil.
Revestimiento decorativo con tejido decorativo de poliéster de 1,1 mm de espesor, lavable, fijación con adhesivo de contacto a base de resina acrílica en dispersión acuosa, sobre la superficie regularizada de paramentos verticales interiores.
Código |  | Unidad |  | Descripción | Cantidad | Costo unitario | Costo parcial
1 |  |  |  | Materiales
mt18dww010 |  | kg |  | Adhesivo de contacto a base de resina acrílica en dispersión acuosa, para piso de goma, caucho, linóleo, PVC, moquette y textil. | 0.5 | 42.9 | 21.45
mt29tex010a |  | m² |  | Tejido decorativo de poliéster de 1,1 mm de espesor, lavable, para revestimiento de paramentos verticales interiores. | 1.05 | 69.09 | 72.54
[5 empty] | Subtotal materiales: |  | 93.99
2 |  |  |  | Mano de obra
mo027 |  | h |  | Oficial colocador de moquettes y revestimientos textiles. | 0.41 | 445.11 | 182.5
mo065 |  | h |  | Medio oficial colocador de moquettes y revestimientos textiles. | 0.41 | 331.94 | 136.1
[5 empty] | Subtotal mano de obra: |  | 318.6
3 |  |  |  | Herramientas
|  | % |  | Herramientas | 2 | 412.59 | 8.25
Coste de mantenimiento decenal: $ 294,59 en los primeros 10 años. |  |  |  |  | Costos directos (1+2+3): |  | 420.84