## Hoja 1
REG010 | Ud | Revestimiento de escalera interior con piezas cerámicas. Colocación en capa gruesa.
Revestimiento de escalera interior de ida y vuelta, de dos tramos rectos con descanso intermedio con 17 peldaños de 100 cm de ancho, con piezas de gres esmaltado, y zanquín, de 420x180 mm, colocado en un lateral. COLOCACIÓN: con mortero de cemento M-5. REJUNTADO: con mortero de juntas cementoso mejorado, con absorción de agua reducida y resistencia elevada a la abrasión tipo CG 2 W A, color blanco, para juntas de 2 a 15 mm.
Código |  |  | Unidad | Descripción | Cantidad | Costo unitario | Costo parcial
1 |  |  |  | Materiales
mt18pce010800 |  |  | m | Huella para peldaño de gres esmaltado, $ 8,00/m. | 17 | 8182.67 | 139105.39
mt18pce011800 |  |  | m | Tabica para peldaño de gres esmaltado, $ 8,00/m. | 17 | 8182.67 | 139105.39
mt18zce010a500 |  |  | m | Zanquín cerámico de gres esmaltado, 420x180 mm, $ 5,00/m. | 7.14 | 5114.17 | 36515.17
mt18bde010800 |  |  | m² | Piezas de gres esmaltado, $ 8,00/m². | 1.05 | 8182.67 | 8591.8
mt18rce010a300 |  |  | m | Zócalo cerámico de gres esmaltado, de 7 cm de ancho, $ 3,00/m. | 2 | 3068.5 | 6137
mt09mor010c |  |  | m³ | Mortero de cemento CEM II/B-P 32,5 N tipo M-5, confeccionado en obra con 250 kg/m³ de cemento y una proporción en volumen 1/6. | 0.22 | 1938.39 | 426.45
mt01ara010a |  |  | m³ | Arena con granulometría de 0 a 5 mm de diámetro, limpia. | 0.02 | 225.38 | 4.51
mt09mcp020bB |  |  | kg | Mortero de juntas cementoso mejorado, con absorción de agua reducida y resistencia elevada a la abrasión, tipo CG2 W A, color blanco, para juntas de 2 a 15 mm, a base de cemento de alta resistencia, agregados seleccionados, aditivos especiales y pigmentos, con efecto antimoho, antiverdín y preventivo de las eflorescencias, hidrorrepelente, especial para rejuntado de todo tipo de piezas cerámicas y piedras naturales en zonas de proliferación de microorganismos. | 9.22 | 28.57 | 263.42
[5 empty] | Subtotal materiales: |  | 330149.13
2 |  |  |  | Mano de obra
mo023 |  |  | h | Oficial colocador de pisos. | 11.347 | 33952.7 | 385261.29
mo061 |  |  | h | Medio oficial colocador de pisos. | 11.347 | 25378.9 | 287974.38
mo113 |  |  | h | Ayudante de albañil. | 11.347 | 24452.1 | 277457.98
[5 empty] | Subtotal mano de obra: |  | 950693.65
3 |  |  |  | Herramientas
|  |  | % | Herramientas | 2 | 1280842.78 | 25616.86
Coste de mantenimiento decenal: $ 222.098,19 en los primeros 10 años. |  |  |  |  | Costos directos (1+2+3): |  | 1306459.64