## Hoja 1
RFP010 | m² |  | Pintura plástica sobre paramento exterior.
Aplicación manual de dos manos de pintura plástica, color blanco, acabado mate, textura lisa, la primera mano diluida con un 15 a 20% de agua y la siguiente diluida con un 5 a 10% de agua o sin diluir, (rendimiento: 0,1 l/m² cada mano); previa aplicación de una mano de imprimación acrílica, reguladora de la absorción, sobre paramento exterior de mortero de cemento. El precio incluye la protección de los elementos del entorno que puedan verse afectados durante los trabajos y la resolución de puntos singulares.
Código |  | Unidad |  | Descripción | Cantidad | Costo unitario | Costo parcial
1 |  |  |  | Materiales
mt27pfs100cf |  | l |  | Imprimación acrílica, reguladora de la absorción a base de copolímeros acrílicos, color blanco, con un contenido de sustancias orgánicas volátiles (VOC) < 5 g/l, para aplicar con brocha, rodillo o pistola. | 0.096 | 133.76 | 12.84
mt27pii020kI |  | l |  | Pintura para exterior, a base de polímeros acrílicos en emulsión acuosa, color blanco, acabado mate, textura lisa, impermeabilizante y transpirable, con un contenido de sustancias orgánicas volátiles (VOC) < 5 g/l; para aplicar con brocha, rodillo o pistola. | 0.2 | 199.59 | 39.92
[5 empty] | Subtotal materiales: |  | 52.76
2 |  |  |  | Mano de obra
mo038 |  | h |  | Oficial pintor. | 0.195 | 33952.7 | 6620.77
mo076 |  | h |  | Medio oficial pintor. | 0.195 | 25378.9 | 4948.89
[5 empty] | Subtotal mano de obra: |  | 11569.7
3 |  |  |  | Herramientas
|  | % |  | Herramientas | 2 | 11622.4 | 232.45
Coste de mantenimiento decenal: $ 20.746,02 en los primeros 10 años. |  |  |  |  | Costos directos (1+2+3): |  | 11854.9