## Hoja 1
RLF010 | m² |  | Tratamiento fungicida sobre paramento de yeso.
Tratamiento fungicida con carácter preventivo sobre paramento de yeso, mediante la aplicación, con brocha, rodillo o pistola de baja presión, de una capa de imprimación fungicida, diluida en agua del 20 al 30%, con 0,15 l/m² de consumo medio.
Código |  | Unidad |  | Descripción | Cantidad | Costo unitario | Costo parcial
1 |  |  |  | Materiales
mt08lim060 |  | l |  | Imprimación fungicida para la eliminación de mohos, hongos y algas, de aplicación en fachadas y paramentos interiores. | 0.12 | 232.17 | 27.86
[5 empty] | Subtotal materiales: |  | 27.86
2 |  |  |  | Mano de obra
mo039 |  | h |  | Oficial albañil especializado en trabajos de revoque. | 0.155 | 33952.7 | 5262.66
mo079 |  | h |  | Medio oficial albañil especializado en trabajos de revoque. | 0.119 | 25378.9 | 3020.09
[5 empty] | Subtotal mano de obra: |  | 8282.75
3 |  |  |  | Herramientas
|  | % |  | Herramientas | 2 | 8310.61 | 166.21
[5 empty] | Costos directos (1+2+3): |  | 8476.82