## Hoja 1
RNS010 | m² |  | Esmalte sobre cerrajería de acero, acabado forja.
Aplicación manual de dos manos de esmalte sintético a base de resinas alcídicas especiales, color a elegir, acabado forja mate, (rendimiento: 0,1 l/m² cada mano); previa aplicación de dos manos de imprimación sintética antioxidante de secado rápido, a base de resinas alcídicas, color blanco, acabado mate (rendimiento: 0,1 l/m² cada mano), sobre baranda interior con entrepaño de barrotes, de acero.
Código |  | Unidad |  | Descripción | Cantidad | Costo unitario | Costo parcial
1 |  |  |  | Materiales
mt27pfi140a |  | l |  | Imprimación sintética antioxidante de secado rápido, color blanco, acabado mate, a base de resinas alcídicas y pigmentos antioxidantes, de alta resistencia a la corrosión, para aplicar con brocha o pistola. | 0.2 | 172 | 34.4
mt27ess130a |  | l |  | Esmalte sintético, para interior, color a elegir, acabado forja mate, a base de resinas alcídicas especiales y pigmentos antioxidantes, con resistencia a la intemperie, para aplicar con brocha, rodillo o pistola. | 0.2 | 409.42 | 81.88
[5 empty] | Subtotal materiales: |  | 116.28
2 |  |  |  | Mano de obra
mo038 |  | h |  | Oficial pintor. | 0.742 | 33952.7 | 25192.9
mo076 |  | h |  | Medio oficial pintor. | 0.148 | 25378.9 | 3756.08
[5 empty] | Subtotal mano de obra: |  | 28948.98
3 |  |  |  | Herramientas
|  | % |  | Herramientas | 2 | 29065.26 | 581.31
Coste de mantenimiento decenal: $ 87.457,26 en los primeros 10 años. |  |  |  |  | Costos directos (1+2+3): |  | 29646.57