## Hoja 1
RPE010 | m² |  | Revoque de cemento sobre paramento exterior.
Revoque de cemento, a buena vista, aplicado sobre un paramento vertical exterior, acabado superficial rugoso, con mortero de cemento, resistencia a compresión de 3 a 7,5 N/mm², absorción de agua por capilaridad menor de 0,4 kg/m² min½, previa colocación de malla antiálcalis en cambios de material y en los frentes de la losa.
Código |  | Unidad |  | Descripción | Cantidad | Costo unitario | Costo parcial
1 |  |  |  | Materiales
mt08aaa010a |  | m³ |  | Agua. | 0.005 | 25.22 | 0.13
mt28mif010e |  | t |  | Mortero industrial para revoque y revoque fino de uso corriente, de cemento, resistencia a compresión de 3 a 7,5 N/mm², absorción de agua por capilaridad menor de 0,4 kg/m² min½, suministrado en sacos. | 0.028 | 748.18 | 20.95
mt09var030a |  | m² |  | Malla de fibra de vidrio tejida, con impregnación de PVC, de 10x10 mm de luz de malla, antiálcalis, de 115 a 125 g/m² y 500 µm de espesor, para armar revoques tradicionales, revoques y morteros. | 0.21 | 26.06 | 5.47
[5 empty] | Subtotal materiales: |  | 26.55
2 |  |  |  | Equipo
mq06hor010 |  | h |  | Hormigonera eléctrica con una capacidad de amasado de 160 l. | 0.006 | 2426.58 | 14.56
[5 empty] | Subtotal equipo: |  | 14.56
3 |  |  |  | Mano de obra
mo020 |  | h |  | Oficial albañil. | 0.517 | 33952.7 | 17553.55
mo113 |  | h |  | Ayudante de albañil. | 0.36 | 24452.1 | 8802.76
[5 empty] | Subtotal mano de obra: |  | 26356.31
4 |  |  |  | Herramientas
|  | % |  | Herramientas | 2 | 26397.42 | 527.95
Coste de mantenimiento decenal: $ 4.577,31 en los primeros 10 años. |  |  |  |  | Costos directos (1+2+3+4): |  | 26925.37