## Hoja 1
RPE012 | m² |  | Revoque de cemento para base de revestimiento cerámico.
Revoque de cemento, reglado, aplicado sobre un paramento vertical interior, acabado superficial rayado, para servir de base a un posterior revestimiento cerámico, con mortero de cemento, resistencia a compresión de 1,5 a 5 N/mm².
Código |  | Unidad |  | Descripción | Cantidad | Costo unitario | Costo parcial
1 |  |  |  | Materiales
mt08aaa010a |  | m³ |  | Agua. | 0.005 | 25.22 | 0.13
mt28mif010a |  | t |  | Mortero industrial para revoque y revoque fino de uso corriente, de cemento, resistencia a compresión de 1,5 a 5 N/mm², suministrado en sacos. | 0.028 | 721.22 | 20.19
[5 empty] | Subtotal materiales: |  | 20.32
2 |  |  |  | Mano de obra
mo020 |  | h |  | Oficial albañil. | 0.571 | 33952.7 | 19387
mo113 |  | h |  | Ayudante de albañil. | 0.508 | 24452.1 | 12421.7
[5 empty] | Subtotal mano de obra: |  | 31808.7
3 |  |  |  | Herramientas
|  | % |  | Herramientas | 2 | 31829 | 636.58
Coste de mantenimiento decenal: $ 5.519,15 en los primeros 10 años. |  |  |  |  | Costos directos (1+2+3): |  | 32465.6