## Hoja 1
RPG005 | m² |  | Tendido de yeso.
Tendido de yeso de construcción B1 a buena vista, sobre paramento vertical, de hasta 3 m de altura, previa colocación de malla antiálcalis en cambios de material.
Código |  | Unidad |  | Descripción | Cantidad | Costo unitario | Costo parcial
1 |  |  |  | Materiales
mt28vye020 |  | m² |  | Malla de fibra de vidrio tejida, antiálcalis, de 5x5 mm de luz de malla, flexible e imputrescible en el tiempo, de 70 g/m² de masa superficial y 0,40 mm de espesor de hilo, para armar yesos. | 0.105 | 11.98 | 1.26
mt09pye010b |  | m³ |  | Pasta de yeso de construcción B1. | 0.015 | 2496.54 | 37.45
mt28vye010 |  | m |  | Guardavivos de plástico y metal, estable a la acción de los sulfatos. | 0.215 | 5.52 | 1.19
[5 empty] | Subtotal materiales: |  | 39.9
2 |  |  |  | Mano de obra
mo033 |  | h |  | Oficial yesero. | 0.329 | 33952.7 | 11170.4
mo071 |  | h |  | Medio oficial yesero. | 0.203 | 25378.9 | 5151.92
[5 empty] | Subtotal mano de obra: |  | 16322.4
3 |  |  |  | Herramientas
|  | % |  | Herramientas | 2 | 16362.3 | 327.25
Coste de mantenimiento decenal: $ 2.837,22 en los primeros 10 años. |  |  |  |  | Costos directos (1+2+3): |  | 16689.5