## Hoja 1
RPG011 | m² | Revoque fino de yeso.
Revoque fino de yeso de aplicación en capa fina C6, en una superficie previamente guarnecida, sobre paramento vertical, de hasta 3 m de altura.
Código |  |  | Unidad | Descripción | Cantidad | Costo unitario | Costo parcial
1 |  |  |  | Materiales
mt09pye010a |  |  | m³ | Pasta de yeso para aplicación en capa fina C6. | 0.003 | 2802.51 | 8.41
[5 empty] | Subtotal materiales: |  | 8.41
2 |  |  |  | Mano de obra
mo033 |  |  | h | Oficial yesero. | 0.067 | 33952.7 | 2274.83
mo071 |  |  | h | Medio oficial yesero. | 0.034 | 25378.9 | 862.88
[5 empty] | Subtotal mano de obra: |  | 3137.71
3 |  |  |  | Herramientas
|  |  | % | Herramientas | 2 | 3146.12 | 62.92
Coste de mantenimiento decenal: $ 545,54 en los primeros 10 años. |  |  |  |  | Costos directos (1+2+3): |  | 3209.04