## Hoja 1
RPG015 | m² |  | Yeso proyectado.
Revestimiento de yeso de construcción B1, proyectado, a buena vista, sobre paramento vertical, de hasta 3 m de altura, previa colocación de malla antiálcalis en cambios de material, acabado revoque fino con yeso de aplicación en capa fina C6, de 15 mm de espesor, con guardavivos.
Código |  | Unidad |  | Descripción | Cantidad | Costo unitario | Costo parcial
1 |  |  |  | Materiales
mt28vye020 |  | m² |  | Malla de fibra de vidrio tejida, antiálcalis, de 5x5 mm de luz de malla, flexible e imputrescible en el tiempo, de 70 g/m² de masa superficial y 0,40 mm de espesor de hilo, para armar yesos. | 0.105 | 11.98 | 1.26
mt09pye010c |  | m³ |  | Pasta de yeso de construcción para proyectar mediante mezcladora-bombeadora B1. | 0.012 | 3303.51 | 39.64
mt28vye010 |  | m |  | Guardavivos de plástico y metal, estable a la acción de los sulfatos. | 0.215 | 5.52 | 1.19
mt09pye010a |  | m³ |  | Pasta de yeso para aplicación en capa fina C6. | 0.003 | 2802.51 | 8.41
[5 empty] | Subtotal materiales: |  | 50.5
2 |  |  |  | Equipo
mq06pym010 |  | h |  | Mezcladora-bombeadora para morteros y yesos proyectados, de 3 m³/h. | 0.227 | 5990.62 | 1359.87
[5 empty] | Subtotal equipo: |  | 1359.87
3 |  |  |  | Mano de obra
mo033 |  | h |  | Oficial yesero. | 0.241 | 33952.7 | 8182.59
mo071 |  | h |  | Medio oficial yesero. | 0.147 | 25378.9 | 3730.7
[5 empty] | Subtotal mano de obra: |  | 11913.3
4 |  |  |  | Herramientas
|  | % |  | Herramientas | 2 | 13323.7 | 266.47
Coste de mantenimiento decenal: $ 2.310,32 en los primeros 10 años. |  |  |  |  | Costos directos (1+2+3+4): |  | 13590.1