## Hoja 1
RPR010 | m² |  | Revoque liso sobre paramento exterior.
Revoque liso con acabado lavado realizado con mortero de cal sobre un paramento exterior, previa colocación de malla antiálcalis en cambios de material y en los frentes de la losa.
Código |  | Unidad |  | Descripción | Cantidad | Costo unitario | Costo parcial
1 |  |  |  | Materiales
mt09mor050d |  | m³ |  | Mortero de cal aérea o apagada (1:4), confeccionado en obra. | 0.01 | 2072.89 | 20.73
mt09mor050c |  | m³ |  | Mortero de cal aérea o apagada (1:3), confeccionado en obra. | 0.007 | 2123.32 | 14.86
mt09var030a |  | m² |  | Malla de fibra de vidrio tejida, con impregnación de PVC, de 10x10 mm de luz de malla, antiálcalis, de 115 a 125 g/m² y 500 µm de espesor, para armar revoques tradicionales, revoques y morteros. | 0.21 | 26.06 | 5.47
mt09pmr010 |  | kg |  | Pigmento para morteros y revoques. | 0.01 | 151.31 | 1.51
[5 empty] | Subtotal materiales: |  | 42.57
2 |  |  |  | Mano de obra
mo039 |  | h |  | Oficial albañil especializado en trabajos de revoque. | 0.433 | 33952.7 | 14701.5
mo079 |  | h |  | Medio oficial albañil especializado en trabajos de revoque. | 0.433 | 25378.9 | 10989.1
mo111 |  | h |  | Ayudante de albañil especializado en trabajos de revoque. | 0.433 | 25252.5 | 10934.4
[5 empty] | Subtotal mano de obra: |  | 36624.9
3 |  |  |  | Herramientas
|  | % |  | Herramientas | 2 | 36667.5 | 733.35
Coste de mantenimiento decenal: $ 17.578,40 en los primeros 10 años. |  |  |  |  | Costos directos (1+2+3): |  | 37400.8