## Hoja 1
RPR031 | m² | Revoque decorativo sobre paramento interior.
Revoque esgrafiado, realizado con mortero de cal sobre un paramento interior.
Código |  |  | Unidad | Descripción | Cantidad | Costo unitario | Costo parcial
1 |  |  |  | Materiales
mt28pmc010a |  |  | m³ | Pasta de mortero de cal para revoques, incluso china. | 0.025 | 1897.46 | 47.44
mt09pmr010 |  |  | kg | Pigmento para morteros y revoques. | 0.015 | 151.31 | 2.27
[5 empty] | Subtotal materiales: |  | 49.71
2 |  |  |  | Mano de obra
mo039 |  |  | h | Oficial albañil especializado en trabajos de revoque. | 0.973 | 33952.7 | 33035.9
mo079 |  |  | h | Medio oficial albañil especializado en trabajos de revoque. | 0.973 | 25378.9 | 24693.7
mo111 |  |  | h | Ayudante de albañil especializado en trabajos de revoque. | 0.487 | 25252.5 | 12298
mo020 |  |  | h | Oficial albañil. | 2.863 | 33952.7 | 97206.5
mo113 |  |  | h | Ayudante de albañil. | 0.382 | 24452.1 | 9340.72
[5 empty] | Subtotal mano de obra: |  | 176575
3 |  |  |  | Herramientas
|  |  | % | Herramientas | 2 | 176625 | 3532.49
Coste de mantenimiento decenal: $ 115.300,49 en los primeros 10 años. |  |  |  |  | Costos directos (1+2+3): |  | 180157