## Hoja 1
RPY010 | m² |  | Reparación de grietas en paramento interior revoque.
Reparación de grietas en paramento vertical interior hasta 3 m de altura, revoque con mortero de cemento, mediante picado del revestimiento con medios manuales, aplicación de mortero de cemento M-5 a buena vista con acabado superficial rugoso, reforzado con malla de fibra de vidrio tejida, con impregnación de PVC, de 10x10 mm de luz de malla, antiálcalis, de 115 a 125 g/m² y 500 µm de espesor.
Código |  | Unidad |  | Descripción | Cantidad | Costo unitario | Costo parcial
1 |  |  |  | Materiales
mt09mor010c |  | m³ |  | Mortero de cemento CEM II/B-P 32,5 N tipo M-5, confeccionado en obra con 250 kg/m³ de cemento y una proporción en volumen 1/6. | 0.015 | 1938.39 | 29.08
mt09var030a |  | m² |  | Malla de fibra de vidrio tejida, con impregnación de PVC, de 10x10 mm de luz de malla, antiálcalis, de 115 a 125 g/m² y 500 µm de espesor, para armar revoques tradicionales, revoques y morteros. | 1.05 | 26.06 | 27.36
[5 empty] | Subtotal materiales: |  | 56.44
2 |  |  |  | Mano de obra
mo020 |  | h |  | Oficial albañil. | 0.522 | 33952.7 | 17723.3
mo113 |  | h |  | Ayudante de albañil. | 0.929 | 24452.1 | 22716
[5 empty] | Subtotal mano de obra: |  | 40439.3
3 |  |  |  | Herramientas
|  | % |  | Herramientas | 2 | 40495.8 | 809.92
Coste de mantenimiento decenal: $ 1.239,17 en los primeros 10 años. |  |  |  |  | Costos directos (1+2+3): |  | 41305.7