## Hoja 1
RSB005 | m² | Contrapiso de agregado.
Contrapiso, de 2 cm de espesor, de grava de machaqueo de 5 a 10 mm de diámetro.
Código |  |  | Unidad | Descripción | Cantidad | Costo unitario | Costo parcial
1 |  |  |  | Materiales
mt01arp032b |  |  | m³ | Grava caliza de machaqueo de 5 a 10 mm de diámetro. | 0.02 | 386.14 | 7.72
[5 empty] | Subtotal materiales: |  | 7.72
2 |  |  |  | Mano de obra
mo113 |  |  | h | Ayudante de albañil. | 0.064 | 24452.1 | 1564.94
[5 empty] | Subtotal mano de obra: |  | 1564.94
3 |  |  |  | Herramientas
|  |  | % | Herramientas | 2 | 1572.66 | 31.45
Coste de mantenimiento decenal: $ 80,21 en los primeros 10 años. |  |  |  |  | Costos directos (1+2+3): |  | 1604.11