## Hoja 1
RSB010 | m² |  | Contrapiso de mortero de cemento.
Contrapiso, de 4 cm de espesor, de mortero de cemento CEM II/B-P 32,5 N tipo M-10, reglado y fratasado. Incluso banda de panel rígido de poliestireno expandido para la preparación de las juntas perimetrales de dilatación.
Código |  | Unidad |  | Descripción | Cantidad | Costo unitario | Costo parcial
1 |  |  |  | Materiales
mt16pea020a |  | m² |  | Panel rígido de poliestireno expandido, mecanizado lateral recto, de 10 mm de espesor, resistencia térmica 0,25 m²K/W, conductividad térmica 0,036 W/(mK), para junta de contracción. | 0.05 | 1098.49 | 54.92
mt09mor010e |  | m³ |  | Mortero de cemento CEM II/B-P 32,5 N tipo M-10, confeccionado en obra con 380 kg/m³ de cemento y una proporción en volumen 1/4. | 0.04 | 2241 | 89.64
[5 empty] | Subtotal materiales: |  | 144.56
2 |  |  |  | Equipo
mq06hor010 |  | h |  | Hormigonera eléctrica con una capacidad de amasado de 160 l. | 0.032 | 2426.58 | 77.65
[5 empty] | Subtotal equipo: |  | 77.65
3 |  |  |  | Mano de obra
mo020 |  | h |  | Oficial albañil. | 0.064 | 33952.7 | 2172.97
mo113 |  | h |  | Ayudante de albañil. | 0.256 | 24452.1 | 6259.75
[5 empty] | Subtotal mano de obra: |  | 8432.72
4 |  |  |  | Herramientas
|  | % |  | Herramientas | 2 | 8654.93 | 173.1
Coste de mantenimiento decenal: $ 441,40 en los primeros 10 años. |  |  |  |  | Costos directos (1+2+3+4): |  | 8828.03