## Hoja 1
RSB015 | m² |  | Contrapiso de hormigón liviano.
Contrapiso, de 6 cm de espesor, de hormigón liviano, de resistencia a compresión 2,0 MPa y 690 kg/m³ de densidad, confeccionado en obra con arcilla expandida y cemento gris, acabado con capa de regularización de mortero de cemento, confeccionado en obra, dosificación 1:6 de 2 cm de espesor, fratasada y limpia. Incluso banda de panel rígido de poliestireno expandido para la preparación de las juntas perimetrales de dilatación.
Código |  | Unidad |  | Descripción | Cantidad | Costo unitario | Costo parcial
1 |  |  |  | Materiales
mt16pea020a |  | m² |  | Panel rígido de poliestireno expandido, mecanizado lateral recto, de 10 mm de espesor, resistencia térmica 0,25 m²K/W, conductividad térmica 0,036 W/(mK), para junta de contracción. | 0.05 | 1098.49 | 54.92
mt01arl030b |  | m³ |  | Arcilla expandida, suministrada en sacos Big Bag. | 0.063 | 1915.72 | 120.69
mt08cem000g |  | kg |  | Cemento gris en sacos. | 12 | 4.84 | 58.08
mt08aaa010a |  | m³ |  | Agua. | 0.003 | 25.22 | 0.08
mt09mor010c |  | m³ |  | Mortero de cemento CEM II/B-P 32,5 N tipo M-5, confeccionado en obra con 250 kg/m³ de cemento y una proporción en volumen 1/6. | 0.02 | 1938.39 | 38.77
[5 empty] | Subtotal materiales: |  | 272.54
2 |  |  |  | Equipo
mq06hor010 |  | h |  | Hormigonera eléctrica con una capacidad de amasado de 160 l. | 0.044 | 2426.58 | 106.77
[5 empty] | Subtotal equipo: |  | 106.77
3 |  |  |  | Mano de obra
mo020 |  | h |  | Oficial albañil. | 0.282 | 33952.7 | 9574.65
mo113 |  | h |  | Ayudante de albañil. | 0.282 | 24452.1 | 6895.5
[5 empty] | Subtotal mano de obra: |  | 16470.2
4 |  |  |  | Herramientas
|  | % |  | Herramientas | 2 | 16849.5 | 336.99
Coste de mantenimiento decenal: $ 859,32 en los primeros 10 años. |  |  |  |  | Costos directos (1+2+3+4): |  | 17186.5