## Hoja 1
RSB016 | m² | Base de hormigón con cascotes.
Contrapiso, de 8 cm de espesor, de hormigón, confeccionado en obra con cascotes de 12 a 20 mm de diámetro.
Código |  |  | Unidad | Descripción | Cantidad | Costo unitario | Costo parcial
1 |  |  |  | Materiales
mt08aaa010a |  |  | m³ | Agua. | 0.02 | 25.22 | 0.5
mt01arg000g |  |  | m³ | Arena cribada. | 0.071 | 837.73 | 59.48
mt08cem000g |  |  | kg | Cemento gris en sacos. | 22 | 4.84 | 106.48
mt08var110 |  |  | m³ | Cascotes de 12 a 20 mm de diámetro. | 0.067 | 512.75 | 34.35
[5 empty] | Subtotal materiales: |  | 200.81
2 |  |  |  | Mano de obra
mo020 |  |  | h | Oficial albañil. | 0.211 | 33952.7 | 7164.02
mo112 |  |  | h | Ayudante general de construcción. | 0.211 | 24858 | 5245.04
[5 empty] | Subtotal mano de obra: |  | 12409.06
3 |  |  |  | Herramientas
|  |  | % | Herramientas | 2 | 12609.87 | 252.2
Coste de mantenimiento decenal: $ 643,10 en los primeros 10 años. |  |  |  |  | Costos directos (1+2+3): |  | 12862.07