## Hoja 1
RSC010 | m² |  | Piso interior de piezas de mosaico granítico. Colocación en capa gruesa.
Piso interior de piezas de mosaico granítico micrograno (menor o igual a 6 mm), uso normal, de 40x40 cm, color Marfil y en posesión de certificados de ensayos, con un pulido inicial en mampostería, para pulir y abrillantar en obra. COLOCACIÓN: en capa gruesa, a golpe de maceta sobre cama de mortero de cemento, confeccionado en obra, dosificación 1:6, de 3 cm de espesor. REJUNTADO: con mortero de cemento blanco coloreado en juntas de 1 a 1,5 mm de espesor.
Código |  | Unidad |  | Descripción | Cantidad | Costo unitario | Costo parcial
1 |  |  |  | Materiales
mt08aaa010a |  | m³ |  | Agua. | 0.006 | 25.22 | 0.15
mt01arg005a |  | t |  | Arena de cantera, para mortero preparado en obra. | 0.052 | 283.7 | 14.75
mt08cem000g |  | kg |  | Cemento gris en sacos. | 8 | 4.84 | 38.72
mt18btl010gc |  | m² |  | Piezas de mosaico granítico para interior, uso normal, micrograno (menor o igual a 6 mm), formato nominal 40x40 cm, color Marfil, con un primer pulido en fábrica, para pulido y abrillantado final en obra. | 1.05 | 167.58 | 175.96
mt18btl100a |  | kg |  | Lechada coloreada con la misma tonalidad de las baldosas, para piso de mosaico granítico. | 1.6 | 18.12 | 28.99
[5 empty] | Subtotal materiales: |  | 258.57
2 |  |  |  | Equipo
mq06hor010 |  | h |  | Hormigonera eléctrica con una capacidad de amasado de 160 l. | 0.038 | 2426.58 | 92.21
[5 empty] | Subtotal equipo: |  | 92.21
3 |  |  |  | Mano de obra
mo023 |  | h |  | Oficial colocador de pisos. | 0.244 | 33952.7 | 8284.45
mo061 |  | h |  | Medio oficial colocador de pisos. | 0.572 | 25378.9 | 14516.8
[5 empty] | Subtotal mano de obra: |  | 22801.2
4 |  |  |  | Herramientas
|  | % |  | Herramientas | 2 | 23152 | 463.04
Coste de mantenimiento decenal: $ 2.125,35 en los primeros 10 años. |  |  |  |  | Costos directos (1+2+3+4): |  | 23615