## Hoja 1
RSC020 | m |  | Zócalo interior de mosaico granítico.
Zócalo de mosaico granítico micrograno (menor o igual a 6 mm) para interior, color Marfil, 40x7 cm, con el canto rebajado y un grado de pulido de 220. COLOCACIÓN: con adhesivo cementoso. REJUNTADO: con lechada de cemento blanco BL-V 22,5 coloreada con la misma tonalidad de las piezas.
Código |  | Unidad |  | Descripción | Cantidad | Costo unitario | Costo parcial
1 |  |  |  | Materiales
mt09mcr200 |  | kg |  | Adhesivo cementoso para colocación de pisos de mosaico granítico. | 0.15 | 7.56 | 1.13
mt18rtl010gc |  | m |  | Zócalo de mosaico granítico micrograno (menor o igual a 6 mm) para interior, color Marfil, 40x7 cm, con el canto rebajado y un grado de pulido de 220. | 1.05 | 52.01 | 54.61
mt18btl100a |  | kg |  | Lechada coloreada con la misma tonalidad de las baldosas, para piso de mosaico granítico. | 0.1 | 18.12 | 1.81
[5 empty] | Subtotal materiales: |  | 57.55
2 |  |  |  | Mano de obra
mo023 |  | h |  | Oficial colocador de pisos. | 0.232 | 33952.7 | 7877.02
[5 empty] | Subtotal mano de obra: |  | 7877.02
3 |  |  |  | Herramientas
|  | % |  | Herramientas | 2 | 7934.57 | 158.69
Coste de mantenimiento decenal: $ 890,26 en los primeros 10 años. |  |  |  |  | Costos directos (1+2+3): |  | 8093.26