## Hoja 1
RSC030 | m² |  | Tratamiento de acabado superficial en obra de piso interior de mosaico granítico.
Pulido y abrillantado mecánicos en obra de piso interior de mosaico granítico, mediante extendido de lechada coloreada con la misma tonalidad de las baldosas; desbastado o rebaje, con una muela basta entre 36 y 60, según el tipo de mosaico granítico y el estado en que se encuentre el suelo; planificado o pulido basto, con abrasivo de grano entre 80 y 120; extendido de una nueva lechada de las mismas características que la primera; planificado o pulido basto, con abrasivo de grano entre 80 y 120; y abrillantado con muelas de 400 o superior, previa aplicación de líquido cristalizador.
Código |  | Unidad |  | Descripción | Cantidad | Costo unitario | Costo parcial
1 |  |  |  | Materiales
mt18btl100a |  | kg |  | Lechada coloreada con la misma tonalidad de las baldosas, para piso de mosaico granítico. | 1.25 | 18.12 | 22.65
mt18tsm110a |  | l |  | Líquido cristalizador, de color blanco, con pH de 2,5, para tratamiento superficial de cristalizado y abrillantado, en pisos de piedra natural o de mosaico granítico. | 0.125 | 321.05 | 40.13
[5 empty] | Subtotal materiales: |  | 62.78
2 |  |  |  | Equipo
mq08war150 |  | h |  | Pulidora para pisos de piedra natural o de mosaico granítico, compuesta por platos giratorios a los que se acoplan una serie de muelas abrasivas, refrigeradas con agua. | 0.255 | 3269.19 | 833.64
mq08war155 |  | h |  | Abrillantadora para el cristalizado o el abrillantado de pisos de piedra natural o de mosaico granítico, con plato de lana de acero o esponja sintética. | 0.139 | 1693.68 | 235.42
[5 empty] | Subtotal equipo: |  | 1069.06
3 |  |  |  | Mano de obra
mo037 |  | h |  | Oficial pulidor de pavimentos. | 0.449 | 33952.7 | 15244.7
mo075 |  | h |  | Medio oficial pulidor de pavimentos. | 0.064 | 25378.9 | 1624.25
[5 empty] | Subtotal mano de obra: |  | 16869
4 |  |  |  | Herramientas
|  | % |  | Herramientas | 2 | 18000.8 | 360.02
Coste de mantenimiento decenal: $ 23.685,50 en los primeros 10 años. |  |  |  |  | Costos directos (1+2+3+4): |  | 18360.8