## Hoja 1
RSC040 |  |  | m² | Solado hidráulico.
Solado de baldosas hidráulicas cuadradas, de 10x10 cm, lisa, color a elegir, colocadas con adhesivo cementoso normal, C1 gris, con doble encolado, rejuntadas con mortero de juntas cementoso, CG1, para junta mínima (entre 1 y 2 mm), y tratamiento superficial mediante aplicación con rodillo de producto impermeabilizante para el sellado de poros.
Descompuesto | Ud | Descomposición |  |  | Rend. | Precio unitario | Precio análisis
mt18bhi020aa | m² | Baldosa hidráulica cuadrada, de 10x10 cm, lisa, color a elegir. |  |  | 1.05 | 502.47 | 527.59
mt09mcr021g | kg | Adhesivo cementoso normal, C1, color gris. |  |  | 6 | 1.9 | 11.4
mt09mcr060d | kg | Mortero de juntas cementoso, CG1, para junta mínima entre 1 y 2 mm. |  |  | 0.025 | 3.8 | 0.1
mt18wwa020 | l | Emulsión de resinas para el sellado de poros en pavimentos hidráulicos. |  |  | 0.1 | 39.32 | 3.93
mo023 | h | Oficial colocador de pisos. |  |  | 1.002 | 51.52 | 51.62
mo061 | h | Medio oficial colocador de pisos. |  |  | 1.002 | 37.94 | 38.02
| % | Medios auxiliares |  |  | 2 | 632.66 | 12.65
| % | Costos indirectos |  |  | 3 | 645.31 | 19.36
Coste de mantenimiento decenal: $ 59,82 en los primeros 10 años. | [5 empty] | Total: | 664.67