## Hoja 1
RSD010 | m |  | Zócalo metálico.
Zócalo liso de acero inoxidable, de 60 mm de altura, fijado con adhesivo.
Código |  | Unidad |  | Descripción | Cantidad | Costo unitario | Costo parcial
1 |  |  |  | Materiales
mt47adc110a |  | kg |  | Adhesivo especial de poliuretano bicomponente. | 0.06 | 58.15 | 3.49
mt18rpp020a |  | m |  | Zócalo liso de acero inoxidable, de 60 mm de altura, incluso piezas para uniones, resolución de ángulos y terminaciones. | 1.05 | 265.5 | 278.78
[5 empty] | Subtotal materiales: |  | 282.27
2 |  |  |  | Mano de obra
mo023 |  | h |  | Oficial colocador de pisos. | 0.154 | 2525.26 | 388.89
[5 empty] | Subtotal mano de obra: |  | 388.89
3 |  |  |  | Herramientas
|  | % |  | Herramientas | 2 | 671.16 | 13.42
Coste de mantenimiento decenal: $ 123,22 en los primeros 10 años. |  |  |  |  | Costos directos (1+2+3): |  | 684.58