## Hoja 1
RSD010 | m |  | Zócalo metálico.
Zócalo liso de acero inoxidable, de 80 mm de altura, fijado con adhesivo.
Código |  | Unidad |  | Descripción | Cantidad | Costo unitario | Costo parcial
1 |  |  |  | Materiales
mt47adc110a |  | kg |  | Adhesivo especial de poliuretano bicomponente. | 0.08 | 58.15 | 4.65
mt18rpp020b |  | m |  | Zócalo liso de acero inoxidable, de 80 mm de altura, incluso piezas para uniones, resolución de ángulos y terminaciones. | 1.05 | 295.41 | 310.18
[5 empty] | Subtotal materiales: |  | 314.83
2 |  |  |  | Mano de obra
mo023 |  | h |  | Oficial colocador de pisos. | 0.154 | 2525.26 | 388.89
[5 empty] | Subtotal mano de obra: |  | 388.89
3 |  |  |  | Herramientas
|  | % |  | Herramientas | 2 | 703.72 | 14.07
Coste de mantenimiento decenal: $ 129,20 en los primeros 10 años. |  |  |  |  | Costos directos (1+2+3): |  | 717.79