## Hoja 1
RSD010 | m |  | Zócalo de acero inoxidable.
Zócalo de acero inoxidable AISI 304, acabado cepillado, de 60 mm de altura. COLOCACIÓN: con adhesivo.
Código |  | Unidad |  | Descripción | Cantidad | Costo unitario | Costo parcial
1 |  |  |  | Materiales
mt47adc110a |  | kg |  | Adhesivo especial de poliuretano bicomponente. | 0.06 | 73.53 | 4.41
mt18rpp020a |  | m |  | Zócalo de acero inoxidable AISI 304, acabado cepillado, de 60 mm de altura, incluso piezas para uniones, resolución de ángulos y terminaciones. | 1.05 | 453.2 | 475.86
[5 empty] | Subtotal materiales: |  | 480.27
2 |  |  |  | Mano de obra
mo023 |  | h |  | Oficial colocador de pisos. | 0.154 | 33952.7 | 5228.71
[5 empty] | Subtotal mano de obra: |  | 5228.71
3 |  |  |  | Herramientas
|  | % |  | Herramientas | 2 | 5708.98 | 114.18
Coste de mantenimiento decenal: $ 1.048,17 en los primeros 10 años. |  |  |  |  | Costos directos (1+2+3): |  | 5823.16