## Hoja 1
RSE030 |  |  | m² | Suelo técnico registrable "PORCELANATTO".
Suelo técnico registrable "PORCELANATTO", para interior, compuesto por paneles autoportantes de 600x600 mm y 40 mm de espesor, formados por un soporte base de tablero aglomerado, de 30 mm de espesor, con cantos de PVC, lámina de aluminio de 0,5 mm de espesor dispuesta en la cara inferior y una capa de acabado de gres porcelánico, estilo textil "PORCELANATTO", de 596x596 mm y 10 mm de espesor, apoyados sobre pies regulables de acero galvanizado, de base redonda con eje roscado M16, "TAU CERÁMICA", para alturas entre 78 y 88 mm.
Descompuesto | Ud | Descomposición |  |  | Rend. | Precio unitario | Precio partida
mt12psk080a | Ud | Cartucho de 600 cm³ de pegamento para fijación de pies regulables a la superficie de apoyo. |  |  | 0.01 | 33.66 | 0.34
mt12psk040a | m | Banda perimetral de lana de roca de 10 mm de espesor y 100 mm de ancho. |  |  | 1 | 4.26 | 4.26
mt12pct020a | Ud | Pie regulable de acero galvanizado, de base redonda con eje roscado M16, "TAU CERÁMICA", para alturas entre 78 y 88 mm. Incluso tapeta de material plástico, colocada en la cabeza del pedestal y accesorios. |  |  | 3 | 8.93 | 26.79
mt12pct011a | m² | Panel autoportante para suelo técnico registrable, de 600x600 mm y 40 mm de espesor, formado por un soporte base de tablero aglomerado, de 30 mm de espesor, biselado y rematado perimetralmente con PVC, color a elegir, lámina de aluminio de 0,5 mm de espesor dispuesta en la cara inferior y una capa de acabado de gres porcelánico, estilo textil "PORCELANATTO", de 596x596 mm y 10 mm de espesor; clasificación 2/2/A/2. |  |  | 1.05 | 424.19 | 445.4
mo010 | h | Oficial colocador. |  |  | 0.497 | 63.87 | 31.74
mo075 | h | Ayudante colocador. |  |  | 0.497 | 43.36 | 21.55
| % | Medios auxiliares |  |  | 2 | 530.08 | 10.6
| % | Costos indirectos |  |  | 3 | 540.68 | 16.22
Coste de mantenimiento decenal: $ 111,38 en los primeros 10 años. | [5 empty] | Total: | 556.9