## Hoja 1
RSF020 | m |  | Marco perimetral para felpudo metálico.
Marco perimetral para felpudo metálico, formado por perfiles angulares de aluminio, acabado anodizado, con alas de 20x20 mm de longitud y 3 mm de espesor.
Código |  | Unidad |  | Descripción | Cantidad | Costo unitario | Costo parcial
1 |  |  |  | Materiales
mt18fel020b |  | m |  | Marco perimetral para felpudo metálico, formado por perfiles angulares de aluminio, acabado anodizado, con alas de 20x20 mm de longitud y 3 mm de espesor y elementos de fijación al soporte. | 1 | 86.92 | 86.92
mt20wwa030 |  | Ud |  | Cartucho de 310 cm³ de masilla de poliuretano impermeable. | 0.032 | 91.24 | 2.92
[5 empty] | Subtotal materiales: |  | 89.84
2 |  |  |  | Mano de obra
mo027 |  | h |  | Oficial colocador de moquettes y revestimientos textiles. | 0.064 | 2525.26 | 161.62
[5 empty] | Subtotal mano de obra: |  | 161.62
3 |  |  |  | Herramientas
|  | % |  | Herramientas | 2 | 251.46 | 5.03
[5 empty] | Costos directos (1+2+3): |  | 256.49