## Hoja 1
RSG022 |  |  | m | Zócalo cerámico "PORCELANATTO".
Zócalo cerámico de gres porcelánico, capacidad de absorción de agua E<0,5%, 9,6x60 cm y 10,5 mm de espesor, estilo monocolor "PORCELANATTO", recibido con adhesivo cementoso mejorado, C2 TE, con deslizamiento reducido y tiempo abierto ampliado T100 Super "TAU CERÁMICA" y rejuntado con mortero técnico coloreado, C G2, Line-Fix "TAU CERÁMICA", para rejuntado de baldosas cerámicas, con junta de entre 3 y 15 mm.
Descompuesto | Ud | Descomposición |  |  | Rend. | Precio unitario | Precio partida
mt09mtc010h | kg | Adhesivo cementoso mejorado, C2 TE, con deslizamiento reducido y tiempo abierto ampliado T100 Super, "TAU CERÁMICA", para la colocación en capa fina de pisos y revestimientos de material cerámico en interiores y exteriores, compuesto por cementos de alta resistencia, agregados seleccionados y alto contenido en resinas sintéticas. |  |  | 0.288 | 1.73 | 0.5
mt18btt020a | m | Zócalo cerámico de gres porcelánico, capacidad de absorción de agua E<0,5%, 9,6x60 cm y 10,5 mm de espesor, estilo monocolor "PORCELANATTO". |  |  | 1.05 | 66.71 | 70.05
mt09mtc020a | kg | Mortero técnico coloreado, C G2, Line-Fix "TAU CERÁMICA", para rejuntado de baldosas cerámicas, con junta de entre 3 y 15 mm, "TAU CERÁMICA". |  |  | 0.1 | 4.64 | 0.46
mo022 | h | Oficial solador. |  |  | 0.213 | 61.79 | 13.16
| % | Medios auxiliares |  |  | 2 | 84.17 | 1.68
| % | Costos indirectos |  |  | 3 | 85.85 | 2.58
Coste de mantenimiento decenal: $ 18,57 en los primeros 10 años. | [5 empty] | Total: | 88.43