## Hoja 1
RSG140 | m² | Solado de baldosas cerámicas "BUTECH", colocadas con adhesivo.
Solado de placas de gres porcelánico de gran formato STON-KER de "BUTECH", "PORCELANOSA GRUPO", serie Durango, acabado Arena, de 37,3x37,3x1 cm, para uso interior, recibidas con adhesivo cementoso mejorado, C2 TE, con deslizamiento reducido y tiempo abierto ampliado, Rapimax Gris n "BUTECH" y rejuntadas con mortero de juntas cementoso Colorstuk 0-4 "BUTECH", tipo CG 2, color Manhattan, para juntas de hasta 4 mm.
Código |  |  | Unidad | Descripción | Cantidad | Costo unitario | Costo parcial
1 |  |  |  | Materiales
mt09mcb010i |  |  | kg | Adhesivo cementoso mejorado, C2 TE, con deslizamiento reducido y tiempo abierto ampliado, Rapimax Gris n "BUTECH", para la colocación en capa fina de piso cerámico, a base de cementos especiales, agregados seleccionados y resinas sintéticas. | 3 | 17.77 | 53.31
mt12pcb020hnS1 |  |  | m² | Placa de gres porcelánico de gran formato STON-KER de "BUTECH", "PORCELANOSA GRUPO", serie Durango, acabado Arena, de 37,3x37,3x1 cm. | 1.05 | 404.91 | 425.16
mt09mcb020a |  |  | kg | Mortero de juntas cementoso Colorstuk 0-4 "BUTECH", tipo CG2, color Manhattan, para juntas de hasta 4 mm, a base de cementos de alta resistencia, agregados seleccionados, pigmentos y aditivos específicos, para todo tipo de piezas cerámicas y piedras naturales. | 0.5 | 31.54 | 15.77
[5 empty] | Subtotal materiales: |  | 494.24
2 |  |  |  | Mano de obra
mo023 |  |  | h | Oficial colocador de pisos. | 0.514 | 1663.24 | 854.91
mo061 |  |  | h | Medio oficial colocador de pisos. | 0.257 | 1243.55 | 319.59
[5 empty] | Subtotal mano de obra: |  | 1174.5
3 |  |  |  | Herramientas
|  |  | % | Herramientas | 2 | 1668.74 | 33.37
Coste de mantenimiento decenal: $ 289,36 en los primeros 10 años. |  |  |  |  | Costos directos (1+2+3): |  | 1702.11