## Hoja 1
RSI010 |  |  | m² | Piso industrial cementoso, sistema "BASF Construction Chemical".
Piso industrial cementoso con solera de hormigón masivo de 10 cm de espesor, realizada con hormigón H-21, condición de exposición no agresiva, tamaño máximo del agregado 19,0 mm, ámbito de consistencia A-3, elaborado y colado desde camión, extendido y vibrado manual; acabado mediante fratasado mecánico y tratado superficialmente con mortero de rodadura, MasterTop 100 "BASF Construction Chemical", color Gris Natural, con agregados de cuarzo, pigmentos y aditivos, rendimiento 5 kg/m².
Descompuesto | Ud | Descomposición |  |  | Rend. | Precio unitario | Precio análisis
mt10hmf081alb | m³ | Hormigón masivo H-21, condición de exposición no agresiva, tamaño máximo del agregado 19 mm, ámbito de consistencia A-3, elaborado, según CIRSOC 201 1982. |  |  | 0.105 | 728.76 | 76.52
mt09bnc010s | kg | Mortero de rodadura, MasterTop 100 "BASF Construction Chemical", color Gris Natural, compuesto de cemento, agregados seleccionados de cuarzo, pigmentos orgánicos y aditivos, con una densidad aparente de 1330 kg/m³, una resistencia a la compresión de 75000 kN/m² y una resistencia a la abrasión con método Böhme de 10,9 cm³ / 50 cm². |  |  | 5 | 3.76 | 18.8
mq04dua020b | h | Dumper de descarga frontal de 2 t de carga útil. |  |  | 0.022 | 71.09 | 1.56
mq06vib020 | h | Regla vibrante de 3 m. |  |  | 0.018 | 35.82 | 0.64
mq06fra010 | h | Fratasadora mecánica de hormigón. |  |  | 0.634 | 38.88 | 24.65
mo019 | h | Oficial albañil. |  |  | 0.311 | 61.79 | 19.22
mo111 | h | Ayudante de albañil. |  |  | 0.46 | 41.65 | 19.16
| % | Medios auxiliares |  |  | 2 | 160.55 | 3.21
| % | Costos indirectos |  |  | 3 | 163.76 | 4.91
Coste de mantenimiento decenal: $ 94,46 en los primeros 10 años. | [5 empty] | Total: | 168.67