## Hoja 1
RSK030 | m² | Limpieza de piso de piedra natural.
Limpieza de piso de piedra natural, formado por baldosas de mármol en estado de conservación regular, eliminando manchas, sales, eflorescencias salinas y microorganismos, mediante el vertido sobre la superficie de una disolución acuosa de ácido acético, cepillado, aclarado y posterior aplicación de líquido decapante específico para mármol; considerando un grado de complejidad medio.
Código |  |  | Unidad | Descripción | Cantidad | Costo unitario | Costo parcial
1 |  |  |  | Materiales
mt08lim070 |  |  | l | Ácido acético. | 2.42 | 20.68 | 50.05
mt08aaa010a |  |  | m³ | Agua. | 0.012 | 25.22 | 0.3
mt08lim080f |  |  | kg | Decapante específico para mármol. | 0.121 | 151.81 | 18.37
[5 empty] | Subtotal materiales: |  | 68.72
2 |  |  |  | Mano de obra
mo020 |  |  | h | Oficial albañil. | 0.341 | 33952.7 | 11577.9
mo077 |  |  | h | Medio oficial albañil. | 0.171 | 25378.9 | 4339.8
[5 empty] | Subtotal mano de obra: |  | 15917.7
3 |  |  |  | Herramientas
|  |  | % | Herramientas | 2 | 15986.4 | 319.73
[5 empty] | Costos directos (1+2+3): |  | 16306.1