## Hoja 1
RSK050 | m² |  | Desbastado mecánico de suelo de hormigón.
Desbastado mecánico con disco de diamante de suelo de hormigón, obteniendo una rugosidad inferior a 2 mm, eliminando lechadas superficiales o pinturas deterioradas, e incrementando la porosidad superficial del hormigón, para proceder posteriormente a la aplicación de un revestimiento (no incluido en este precio).
Código |  | Unidad |  | Descripción | Cantidad | Costo unitario | Costo parcial
1 |  |  |  | Equipo
mq06aca010 |  | h |  | Equipo de lijado o desbastado con disco de diamante para superficies de hormigón, con sistema de aspiración. | 0.104 | 4056.95 | 421.92
mq08gel010k |  | h |  | Grupo electrógeno insonorizado, trifásico, de 45 kVA de potencia. | 0.104 | 3785.97 | 393.74
[5 empty] | Subtotal equipo: |  | 815.66
2 |  |  |  | Mano de obra
mo020 |  | h |  | Oficial albañil. | 0.115 | 33952.7 | 3904.56
mo112 |  | h |  | Ayudante general de construcción. | 0.115 | 24858 | 2858.67
mo113 |  | h |  | Ayudante de albañil. | 0.058 | 24452.1 | 1418.22
[5 empty] | Subtotal mano de obra: |  | 8181.45
3 |  |  |  | Herramientas
|  | % |  | Herramientas | 2 | 8997.11 | 179.94
[5 empty] | Costos directos (1+2+3): |  | 9177.05