## Hoja 1
RSK052 | m² |  | Fresado mecánico de suelo de hormigón.
Fresado mecánico de suelo de hormigón, eliminando la lechada superficial, obteniendo una rugosidad de aproximadamente 4 mm, eliminando las partes débiles, para proceder posteriormente a la aplicación de un revestimiento (no incluido en este precio).
Código |  | Unidad |  | Descripción | Cantidad | Costo unitario | Costo parcial
1 |  |  |  | Equipo
mq06fre010 |  | h |  | Equipo de fresado manual para pavimento de hormigón, con sistema de aspiración. | 0.162 | 4450.83 | 721.03
mq08gel010k |  | h |  | Grupo electrógeno insonorizado, trifásico, de 45 kVA de potencia. | 0.162 | 3785.97 | 613.33
[5 empty] | Subtotal equipo: |  | 1334.36
2 |  |  |  | Mano de obra
mo020 |  | h |  | Oficial albañil. | 0.179 | 33952.7 | 6077.53
mo112 |  | h |  | Ayudante general de construcción. | 0.179 | 24858 | 4449.58
mo113 |  | h |  | Ayudante de albañil. | 0.09 | 24452.1 | 2200.69
[5 empty] | Subtotal mano de obra: |  | 12727.8
3 |  |  |  | Herramientas
|  | % |  | Herramientas | 2 | 14062.2 | 281.24
[5 empty] | Costos directos (1+2+3): |  | 14343.4