## Hoja 1
RSL020 | m | Zócalo laminado.
Zócalo de MDF, de 58x12 mm, recubierto con una lámina plástica de imitación de madera, color a elegir, fijado al paramento mediante clavos. Incluso cera de relleno para el sellado de orificios.
Código |  | Unidad | Descripción | Cantidad | Costo unitario | Costo parcial
1 |  |  | Materiales
mt18rma040b |  | m | Zócalo de MDF, de 58x12 mm, recubierto con una lámina plástica de imitación de madera, color a elegir, y resistencia a la abrasión AC3. | 1.05 | 47.29 | 49.65
mt18mva150a |  | Ud | Clavo de acero galvanizado con cabeza perdida, de 1,4 mm de diámetro y 25 mm de longitud. | 2.5 | 0.32 | 0.8
mt22www080 |  | kg | Cera de relleno, para tapar defectos superficiales de la madera. | 0.008 | 1014.07 | 8.11
|  |  |  | Subtotal materiales: |  | 58.56
2 |  |  | Mano de obra
mo028 |  | h | Oficial colocador de pisos laminados. | 0.154 | 33952.7 | 5228.72
|  |  |  | Subtotal mano de obra: |  | 5228.72
3 |  |  | Herramientas
|  | % | Herramientas | 2 | 5287.28 | 105.75
Coste de mantenimiento decenal: $ 1.563,98 en los primeros 10 años. |  |  |  | Costos directos (1+2+3): |  | 5393.03