## Hoja 1
RSL020 | m | Zócalo laminado.
Zócalo de MDF, de 41x22 mm, recubierto con una lámina plástica de imitación de madera, color a elegir, fijado al paramento mediante clavos.
Descompuesto |  | Ud | Descomposición | Rend. | Precio unitario | Precio análisis
mt18rma040h |  | m | Zócalo de MDF, de 41x22 mm, recubierto con una lámina plástica de imitación de madera, color a elegir, y resistencia a la abrasión AC3; incluso parte proporcional de clavos sin cabeza para clavado directo sobre el paramento. | 1.05 | 33.84 | 35.53
mo028 |  | h | Oficial colocador de pisos laminados. | 0.094 | 51.52 | 4.84
|  | % | Medios auxiliares | 2 | 40.37 | 0.81
|  | % | Costos indirectos | 3 | 41.18 | 1.24
Coste de mantenimiento decenal: $ 12,30 en los primeros 10 años. |  |  |  |  | Total: | 42.42