## Hoja 1
RSL020 | m |  | Zócalo laminado.
Zócalo de MDF, de 90x18 mm, recubierto con una lámina plástica de imitación de madera, color a elegir, fijado al paramento mediante adhesivo de montaje.
Descompuesto |  | Ud | Descomposición | Rend. | Precio unitario | Precio análisis
mt18rma040f |  | m | Zócalo de MDF, de 90x18 mm, recubierto con una lámina plástica de imitación de madera, color a elegir, y resistencia a la abrasión AC3. | 1.05 | 33.84 | 35.53
mt18mva070 |  | l | Adhesivo tipo D3 (antihumedad). | 0.05 | 10.25 | 0.51
mo028 |  | h | Oficial colocador de pisos laminados. | 0.094 | 51.52 | 4.84
|  | % | Medios auxiliares | 2 | 40.88 | 0.82
|  | % | Costos indirectos | 3 | 41.7 | 1.25
Coste de mantenimiento decenal: $ 12,46 en los primeros 10 años. |  |  |  |  | Total: | 42.95