## Hoja 1
RSM020 | m² |  | Entarimado tradicional sobre rastreles.
Entarimado tradicional de tablas de madera maciza de pino gallego de 70x22 mm, colocado a rompejuntas sobre rastreles de madera de pino de 50x25 mm, fijados mecánicamente al soporte y separados entre ellos 25 cm.
Código |  | Unidad |  | Descripción | Cantidad | Costo unitario | Costo parcial
1 |  |  |  | Materiales
mt18mva015f |  | m |  | Rastrel de 70x20 mm de sección, de madera de pino pinaster (Pinus pinaster), tratada en autoclave, con clase de uso 4, acabado cepillado, con humedad inferior al 20%. | 4 | 23.48 | 93.92
mt18mva020 |  | Ud |  | Material auxiliar para colocación de entarimado de madera sobre rastreles. | 1 | 49.65 | 49.65
mt18mta010j |  | m² |  | Tabla machihembrada de madera maciza de pino gallego, 70x22 mm. | 1.02 | 255.71 | 260.82
mt27tmp010 |  | l |  | Barniz de poliuretano de dos componentes P-6/8. | 0.9 | 155.88 | 140.29
[5 empty] | Subtotal materiales: |  | 544.68
2 |  |  |  | Equipo
mq08war160 |  | h |  | Lijadora de aplicación en pisos de madera, equipada con rodillos para lija y sistema de aspiración. | 0.174 | 3347.97 | 582.55
[5 empty] | Subtotal equipo: |  | 582.55
3 |  |  |  | Mano de obra
mo025 |  | h |  | Oficial carpintero de obra fina. | 1.666 | 33952.7 | 56565.2
mo063 |  | h |  | Medio oficial carpintero de obra fina. | 0.385 | 25378.9 | 9770.88
[5 empty] | Subtotal mano de obra: |  | 66336.08
4 |  |  |  | Herramientas
|  | % |  | Herramientas | 2 | 67463.31 | 1349.27
Coste de mantenimiento decenal: $ 27.256,64 en los primeros 10 años. |  |  |  |  | Costos directos (1+2+3+4): |  | 68812.58