## Hoja 1
RSM021 | m² |  | Tarima de madera para interior.
Tarima flotante, de tablas de madera maciza de haya, de 22 mm, ensambladas con adhesivo y colocadas a rompejuntas sobre lámina de espuma de polietileno de alta densidad de 3 mm de espesor.
Código |  | Unidad |  | Descripción | Cantidad | Costo unitario | Costo parcial
1 |  |  |  | Materiales
mt16pnc020a |  | m² |  | Lámina de espuma de polietileno de alta densidad de 3 mm de espesor; proporcionando una reducción del nivel global de presión de ruido de impactos de 16 dB. | 1.1 | 625.42 | 687.96
mt16aaa030 |  | m |  | Cinta autoadhesiva para sellado de juntas. | 0.44 | 358.2 | 157.61
mt18mta020gb |  | m² |  | Tarima flotante en tablas de madera maciza de haya, de 22 mm de espesor, barnizada en fábrica con dos manos de barniz de secado ultravioleta y dos manos de terminación de barniz de poliuretano, a base de isocianato, acabado semimate. Incluso molduras cubrejuntas y accesorios de montaje. | 1.02 | 949.13 | 968.11
mt18mva070 |  | l |  | Adhesivo, para interiores con presencia de humedad persistente y exteriores a la intemperie. | 0.05 | 56.58 | 2.83
[5 empty] | Subtotal materiales: |  | 1816.51
2 |  |  |  | Mano de obra
mo025 |  | h |  | Oficial carpintero de obra fina. | 0.449 | 32526.9 | 14604.6
mo063 |  | h |  | Medio oficial carpintero de obra fina. | 0.449 | 24314.7 | 10917.3
[5 empty] | Subtotal mano de obra: |  | 25521.9
3 |  |  |  | Herramientas
|  | % |  | Herramientas | 2 | 27338.4 | 546.77
Coste de mantenimiento decenal: $ 9.770,97 en los primeros 10 años. |  |  |  |  | Costos directos (1+2+3): |  | 27885.2