## Hoja 1
RSM030 | m² |  | Parquet mosaico.
Parquet mosaico taraceado de tablillas de madera de roble de 120x24x8 mm, colocado con adhesivo a rompejuntas.
Código |  | Unidad |  | Descripción | Cantidad | Costo unitario | Costo parcial
1 |  |  |  | Materiales
mt18mva040 |  | kg |  | Adhesivo de reacción de poliuretano, para pegado de madera. | 1.1 | 39.67 | 43.64
mt18mpm010a |  | m² |  | Tablilla de taraceado, madera maciza de roble, 120x24x8 mm. | 1.02 | 137.83 | 140.59
mt27tmp010 |  | l |  | Barniz de poliuretano de dos componentes P-6/8. | 0.9 | 117.82 | 106.04
[5 empty] | Subtotal materiales: |  | 290.27
2 |  |  |  | Equipo
mq08war160 |  | h |  | Lijadora de aplicación en pisos de madera, equipada con rodillos para lija y sistema de aspiración. | 0.174 | 1222.63 | 212.74
[5 empty] | Subtotal equipo: |  | 212.74
3 |  |  |  | Mano de obra
mo025 |  | h |  | Oficial carpintero de obra fina. | 1.09 | 11912.7 | 12984.8
mo063 |  | h |  | Medio oficial carpintero de obra fina. | 0.449 | 8905.02 | 3998.35
[5 empty] | Subtotal mano de obra: |  | 16983.2
4 |  |  |  | Herramientas
|  | % |  | Herramientas | 2 | 17486.2 | 349.72
Coste de mantenimiento decenal: $ 8.482,74 en los primeros 10 años. |  |  |  |  | Costos directos (1+2+3+4): |  | 17835.9