## Hoja 1
RSN020 | m² | Piso continuo de hormigón tratado superficialmente con recubrimiento cementoso.
Piso continuo de hormigón masivo de 10 cm de espesor, realizado con hormigón H-21, condición de exposición no agresiva, tamaño máximo del agregado 19,0 mm, ámbito de consistencia A-3, elaborado y colado desde camión, extendido y vibrado manual; tratado superficialmente con mortero de rodadura, color Gris Natural, con agregados de cuarzo, pigmentos y aditivos, rendimiento 3 kg/m², con acabado fratasado mecánico.
Código |  | Unidad | Descripción | Cantidad | Costo unitario | Costo parcial
1 |  |  | Materiales
mt10hmf081alb |  | m³ | Hormigón masivo H-21, condición de exposición no agresiva, tamaño máximo del agregado 19 mm, ámbito de consistencia A-3, elaborado, según CIRSOC 201 1982. | 0.105 | 1290.33 | 135.48
mt09bnc010a |  | kg | Mortero de rodadura, color Gris Natural, compuesto de cemento, agregados seleccionados de cuarzo, pigmentos orgánicos y aditivos, con una densidad aparente de 1330 kg/m³, una resistencia a la compresión de 75000 kN/m² y una resistencia a la abrasión según el método Böhme de 10,9 cm³ / 50 cm². | 3 | 2.48 | 7.44
|  |  |  | Subtotal materiales: |  | 142.92
2 |  |  | Equipo
mq04dua020b |  | h | Dumper de descarga frontal de 2 t de carga útil. | 0.022 | 62.01 | 1.36
mq06vib020 |  | h | Regla vibrante de 3 m. | 0.019 | 31.25 | 0.59
mq06fra010 |  | h | Fratasadora mecánica de hormigón. | 0.647 | 33.92 | 21.95
|  |  |  | Subtotal equipo: |  | 23.9
3 |  |  | Mano de obra
mo020 |  | h | Oficial albañil. | 0.325 | 49.19 | 15.99
mo113 |  | h | Ayudante de albañil. | 0.479 | 34.84 | 16.69
|  |  |  | Subtotal mano de obra: |  | 32.68
4 |  |  | Herramientas
|  | % | Herramientas | 2 | 199.5 | 3.99
Coste de mantenimiento decenal: $ 113,95 en los primeros 10 años. |  |  |  | Costos directos (1+2+3+4): |  | 203.49