## Hoja 1
RSN120 | m |  | Junta de construcción en piso continuo de hormigón, con perfil preformado.
Junta de construcción, en piso continuo de hormigón, con perfil hueco de PVC rígido, de sección triangular, de 40 mm de altura.
Código |  | Unidad |  | Descripción | Cantidad | Costo unitario | Costo parcial
1 |  |  |  | Materiales
mt18acc060a |  | m |  | Perfil hueco de PVC rígido, de sección triangular, de 40 mm de altura, para la formación de juntas en pavimento continuo de hormigón; con tarugos de plástico para su acoplamiento. | 1.05 | 21.91 | 23.01
[5 empty] | Subtotal materiales: |  | 23.01
2 |  |  |  | Mano de obra
mo020 |  | h |  | Oficial albañil. | 0.128 | 33952.7 | 4345.94
mo113 |  | h |  | Ayudante de albañil. | 0.128 | 24452.1 | 3129.87
[5 empty] | Subtotal mano de obra: |  | 7475.81
3 |  |  |  | Herramientas
|  | % |  | Herramientas | 2 | 7498.82 | 149.98
Coste de mantenimiento decenal: $ 4.971,72 en los primeros 10 años. |  |  |  |  | Costos directos (1+2+3): |  | 7648.8