## Hoja 1
RSN140 | m | Junta de contracción en piso continuo de hormigón, mediante perfil preformado.
Perfil de acero galvanizado, de 125 mm de altura, formado por dos perfiles unidos entre sí, entre los que se coloca espuma de poliestireno, colocado como junta de contracción en piso continuo de hormigón.
Código |  | Unidad | Descripción | Cantidad | Costo unitario | Costo parcial
1 |  |  | Materiales
mt18wwe015a |  | m | Perfil de acero galvanizado, de 125 mm de altura, formado por dos perfiles unidos entre sí, entre los que se coloca espuma de poliestireno, para la formación de juntas de contracción en piso continuo de hormigón. Incluso parte proporcional de pies de anclaje y elementos de fijación. | 1.05 | 198.25 | 208.16
|  |  |  | Subtotal materiales: |  | 208.16
2 |  |  | Mano de obra
mo020 |  | h | Oficial albañil. | 0.064 | 49.19 | 3.15
mo113 |  | h | Ayudante de albañil. | 0.064 | 34.84 | 2.23
|  |  |  | Subtotal mano de obra: |  | 5.38
3 |  |  | Herramientas
|  | % | Herramientas | 2 | 213.54 | 4.27
Coste de mantenimiento decenal: $ 141,58 en los primeros 10 años. |  |  |  | Costos directos (1+2+3): |  | 217.81