## Hoja 1
RSP011 | m² | Solado de piedra natural con mortero de cemento como material adhesivo.
Piso de baldosas de mármol Crema Levante, para interiores, 60x30x2 cm, acabado pulido, recibidas con mortero de cemento 1:6 y rejuntadas con mortero de juntas cementoso, CG1, para junta mínima (entre 1,5 y 3 mm), con la misma tonalidad de las piezas.
Código |  | Unidad | Descripción | Cantidad | Costo unitario | Costo parcial
1 |  |  | Materiales
mt09mor010c |  | m³ | Mortero de cemento CEM II/B-P 32,5 N tipo M-5, confeccionado en obra con 250 kg/m³ de cemento y una proporción en volumen 1/6. | 0.032 | 1938.39 | 62.03
mt18bmn010nv |  | m² | Piezas de mármol, procedente de España, Crema Levante, 60x30x2 cm, acabado pulido, densidad 2690 kg/m³, resistencia a compresión 131,6 MPa, resistencia a flexión 11,4 MPa, absorción de agua por capilaridad menor de 5 kg/m² min½, coeficiente de absorción de agua <= 0,4%, Euroclase A1 de reacción al fuego, resistencia a la abrasión 2,76 mm, resistencia al deslizamiento en condiciones secas (índice SRV) 53, resistencia al deslizamiento en condiciones húmedas (índice SRV) 14. | 1.05 | 262.68 | 275.81
mt09mcr060c |  | kg | Mortero de juntas cementoso, CG1, para junta mínima entre 1,5 y 3 mm. | 0.15 | 11.77 | 1.77
|  |  |  | Subtotal materiales: |  | 339.61
2 |  |  | Mano de obra
mo023 |  | h | Oficial colocador de pisos. | 0.398 | 33952.7 | 13513.2
mo061 |  | h | Medio oficial colocador de pisos. | 0.398 | 25378.9 | 10100.8
|  |  |  | Subtotal mano de obra: |  | 23614
3 |  |  | Herramientas
|  | % | Herramientas | 2 | 23953.6 | 479.07
Coste de mantenimiento decenal: $ 2.198,94 en los primeros 10 años. |  |  |  | Costos directos (1+2+3): |  | 24432.7