## Hoja 1
RSS010 | m² | Piso de caucho.
Piso de caucho, color negro, con botones, suministrado en rollos de 1000x12000x2,5 mm. Colocación en obra: con adhesivo de contacto, sobre capa fina de nivelación. El precio no incluye la capa fina de nivelación.
Código |  | Unidad | Descripción | Cantidad | Costo unitario | Costo parcial
1 |  |  | Materiales
mt18dww010a |  | kg | Adhesivo de contacto a base de resina acrílica en dispersión acuosa, para piso de goma, caucho, linóleo, PVC, moquette y textil. | 0.25 | 72.81 | 18.2
mt18dsi010i |  | m² | Lámina de caucho, color negro, con botones; suministrada en rollos de 1000x12000x2,5 mm. | 1.05 | 414.2 | 434.91
|  |  |  | Subtotal materiales: |  | 453.11
2 |  |  | Mano de obra
mo026 |  | h | Oficial colocador de revestimientos flexibles. | 0.205 | 33952.7 | 6960.3
mo064 |  | h | Medio oficial colocador de revestimientos flexibles. | 0.103 | 25378.9 | 2614.03
|  |  |  | Subtotal mano de obra: |  | 9574.33
3 |  |  | Herramientas
|  | % | Herramientas | 2 | 10027.4 | 200.55
Coste de mantenimiento decenal: $ 4.193,48 en los primeros 10 años. |  |  |  | Costos directos (1+2+3): |  | 10228